## v1
Id | Designator | Package | Quantity | Designation | Supplier and ref
1 | BT1 | Battery_103450 | 1 | Li-Po, 3,7V
2 | BT2 | BatteryHolder_Keystone_3001_1x12mm | 1 | CR1220
3 | R42 | R_0603_1608Metric_Pad1.05x0.95mm_HandSolder | 1 | 100K
4 | J2 | Wuerth_10pin_FPC_68711014022 | 1 | Conn_01x10
5 | SW6 | Connector_SMD_01x02_2.54 | 1 | BT4
6 | SW4 | Connector_SMD_01x02_2.54 | 1 | BT3
7 | Y1 | Abracon_ABS07-32.768KHZ-T | 1 | Crystal
8 | U8 | LGA-8_3x5mm_P1.25mm | 1 | MS5611-01BA
9 | U7 | LGA-28_5.2x3.8mm_P0.5mm | 1 | BNO055
10 | U6 | Quectel_L96-M33 | 1 | Quectel_L96-M33
11 | U5 | ESP32-WROOM-32D | 1 | ESP32-WROOM-32D
12 | U4 | SSOP-20_3.9x8.7mm_P0.635mm | 1 | FT231XS
13 | U3 | SOT-23-5_HandSoldering | 1 | TLV62565
14 | U2 | SOT-23-5 | 1 | MCP73831-2-OT
15 | U1 | SOT-23-6 | 1 | MCP1640CH
16 | SW5 | SW_SPST_PTS645 | 1 | BT2
17 | SW3 | SW_SPST_PTS645 | 1 | BT1
18 | SW2 | SW_SPST_PTS645 | 1 | RESET
19 | SW1 | SW_SPST_PTS645 | 1 | BT0
20 | R41,R40,R37,R36,R9 | R_0603_1608Metric_Pad1.05x0.95mm_HandSolder | 5 | 1k
21 | R39,R38,R35,R34,R33,R32,R31,R30,R29,R27,R26,R25,R24,R23,R22,R19,R18 | R_0603_1608Metric_Pad1.05x0.95mm_HandSolder | 17 | 10k
22 | R28 | R_0603_1608Metric_Pad1.05x0.95mm_HandSolder | 1 | 0R
23 | R21,R20 | R_0603_1608Metric_Pad1.05x0.95mm_HandSolder | 2 | 27R
24 | R17 | R_0603_1608Metric_Pad1.05x0.95mm_HandSolder | 1 | 150
25 | R16 | R_0603_1608Metric_Pad1.05x0.95mm_HandSolder | 1 | 680
26 | R15,R14,R13,R12,R11,R10,R1 | R_0603_1608Metric_Pad1.05x0.95mm_HandSolder | 7 | 100k
27 | R8,R6,R2 | R_0603_1608Metric_Pad1.05x0.95mm_HandSolder | 3 | 220k
28 | R7 | R_0603_1608Metric_Pad1.05x0.95mm_HandSolder | 1 | 110k
29 | R5,R3 | R_0603_1608Metric_Pad1.05x0.95mm_HandSolder | 2 | 680k
30 | R4 | R_0603_1608Metric_Pad1.05x0.95mm_HandSolder | 1 | 2k
31 | Q7,Q4,Q1 | SOT-23 | 3 | 2N7002
32 | Q6,Q5 | SOT-23 | 2 | BC817
33 | Q3 | SOT-23 | 1 | FDV304P
34 | Q2 | SOT-23 | 1 | DMG2301L
35 | NT1 | NetTie-2_SMD_Pad0.5mm | 1 | GND-to-COM2
36 | LS1 | KSSGJ4D20 | 1 | KSSGJ4D20
37 | L2 | Murata_2u2H_LQH44PN2R2MP0L | 1 | 2.2uH
38 | L1 | Viking_Tech_SDIA0315 | 1 | 4u7
39 | J3 | microSD_HC_Hirose_DM3AT-SF-PEJM5 | 1 | Micro_SD_Card_Det
40 | J1 | USB_Mini-B_Lumberg_2486_01_Horizontal | 1 | USB_B_Mini
41 | FB1 | L_0603_1608Metric_Pad1.05x0.95mm_HandSolder | 1 | Ferrite_Bead
42 | D3,D2 | D_MiniMELF | 2 | LL46
43 | D1 | D_SMA_Handsoldering | 1 | SK24A
44 | C35,C34,C33,C32,C5 | C_0603_1608Metric_Pad1.05x0.95mm_HandSolder | 5 | 10n
45 | C31,C29,C26,C25,C20,C19,C16,C14,C12,C11,C10 | C_0603_1608Metric_Pad1.05x0.95mm_HandSolder | 11 | 100n
46 | C30 | CP_EIA-3528-21_Kemet-B_Pad1.50x2.35mm_HandSolder | 1 | 47u
47 | C28,C27,C18 | C_0603_1608Metric_Pad1.05x0.95mm_HandSolder | 3 | 1u
48 | C24,C7,C3 | C_0603_1608Metric_Pad1.05x0.95mm_HandSolder | 3 | 10u
49 | C23,C1 | C_0603_1608Metric_Pad1.05x0.95mm_HandSolder | 2 | 4u7
50 | C22,C21 | C_0603_1608Metric_Pad1.05x0.95mm_HandSolder | 2 | 12p
51 | C17 | C_0603_1608Metric_Pad1.05x0.95mm_HandSolder | 1 | 150n
52 | C15 | C_0603_1608Metric_Pad1.05x0.95mm_HandSolder | 1 | 22u
53 | C13,C6,C4,C2 | C_0603_1608Metric_Pad1.05x0.95mm_HandSolder | 4 | 4.7u
54 | C9,C8 | C_0603_1608Metric_Pad1.05x0.95mm_HandSolder | 2 | 47p